## VR-Conditioner-MAX9926+reg
Reference	Value	Footprint	Datasheet	Critical	Description	MFG Name	MFG Part Num	Package JEDEC ID
C1	10n	Capacitor_SMD:C_0603_1608Metric	~		10 V ±5% Tolerance U2J Multilayer Ceramic Capacitor	Murata	GRM1857U1A103JA44D	0603_1608Metric
C2	100n	Capacitor_SMD:C_0603_1608Metric	~		Ceramic 0.1uF 16V X7R 10% Pad SMD 0603 Soft Termination 125C Automotive T/R	Murata	GCJ188R71C104KA01D	0603_1608Metric
C3	1u	Capacitor_SMD:C_0603_1608Metric	~		16V ±10% Tolerance X7R Surface Mount Multilayer Ceramic Capacitor	Murata	GCM188R71C105KA64D	0603_1608Metric
C4	10u	Capacitor_SMD:C_0805_2012Metric	~		25 V 10 uF ±20% Tolerance X5R Multilayer Ceramic Capacitor	Murata	GRM21BR61E106MA73L	0805_2012Metric
C10	1n	Capacitor_SMD:C_0603_1608Metric	~		1000 pF 50 V ±5 % Tolerance C0G SMT Multilayer Ceramic Capacitor	Murata	GRM1885C1H102JA01D	0603_1608Metric
C20	1n	Capacitor_SMD:C_0603_1608Metric	~		1000 pF 50 V ±5 % Tolerance C0G SMT Multilayer Ceramic Capacitor	Murata	GRM1885C1H102JA01D	0603_1608Metric
R10	1k	Resistor_SMD:R_0603_1608Metric_Pad1.05x0.95mm_HandSolder	~		Thick Film; +/-1% 0.2W	Vishay	CRCW06031K00FKEAHP	0603_1608Metric
R11	10k	Resistor_SMD:R_0603_1608Metric_Pad1.05x0.95mm_HandSolder	~		Thick Film; +/-1% 0.2W	Vishay	CRCW060310K0FKEAHP	0603_1608Metric
R12	10k	Resistor_SMD:R_0603_1608Metric_Pad1.05x0.95mm_HandSolder	~		Thick Film; +/-1% 0.2W	Vishay	CRCW060310K0FKEAHP	0603_1608Metric
R20	1k	Resistor_SMD:R_0603_1608Metric_Pad1.05x0.95mm_HandSolder	~		Thick Film; +/-1% 0.2W	Vishay	CRCW06031K00FKEAHP	0603_1608Metric
R21	10k	Resistor_SMD:R_0603_1608Metric_Pad1.05x0.95mm_HandSolder	~		Thick Film; +/-1% 0.2W	Vishay	CRCW060310K0FKEAHP	0603_1608Metric
R22	10k	Resistor_SMD:R_0603_1608Metric_Pad1.05x0.95mm_HandSolder	~		Thick Film; +/-1% 0.2W	Vishay	CRCW060310K0FKEAHP	0603_1608Metric
U1	MAX9926UAEE+	MAX9926UAEE+:MAX9926UAEE&plus_	https://datasheet.octopart.com/MAX9926UAEE%2B-Maxim-Integrated-datasheet-11046290.pdf	Yes	MAX9926 Series 10 mA Differential Input Logic Output Sensor Interface -SSOP-16	Maxim Integrated	MAX9926UAEE+	SSOP-16